## Sheet1
KOSZTORYS OFERTOWY „Budowa stacji ujęcia wody wraz z niezbędną infrastrukturą na dz. nr ew. 985 w m. Leszczyny gm. Lipsko” BRANŻA DROGOWA
Zjazd publiczny z drogi powiatowej na dzialkę nr ewid.: 985; plac serwisowy przy budynku Stacji Ujęcia Wody w Leszczynach, gmina Lipsko
L.p. | Podstawa | Opis i wyliczenia | J.m. | Ilość | Razem
jednostek
ST | 01.00.00 | ROBOTY PRZYGOTOWAWCZE
CPV | 45111000-8 | Roboty w zakresie burzenia, roboty ziemne
ST | 01.01.01 | Wyznaczenie trasy i punktów wysokościowych
1 | 01.01.01.02 | Wyznaczenie trasy i punktów wysokościowych w terenie płaskim | km | 0,03 | 0,03
ST | 01.02.02 | Zdjęcie warstwy humusu lub /i darniny/
2 | 01.02.02.14 | Mechaniczne usunięcie warstwy ziemi urodzajnej /piasku próchniczego/ gr. w-wy 30-40 cm, z
|  | wywiezieniem nadmiaru gruntu oraz kosztami składowania i utylizacji. Odległość wywozu ustala | m2 | 319,4 | 319,4
Wykonawca
ST | 02.00.00 | ROBOTY ZIEMNE
CPV | 45111200-0 | Roboty w zakresie przygotowania terenu pod budowę i roboty ziemne
ST | 02.01.01 | Wykonanie wykopów
3 | 02.01.01.61 | Wykonanie wykopów mechanicznie z transportem urobku na odkład wraz z kosztami składowania | m3 | 93,6 | 93,6
i utylizacji. Odległość wywozu ustala Wykonawca
4 | 02.01.01.61 | Wykonanie profilowania / niwelacji terenu z transportem nadmiaru urobku na odkład wraz z | m3 | 117,2 | 117,2
kosztami skladowania i utylizacji. Odległość wywozu ustala Wykonawca
ST | 02.03.01 | Wykonanie nasypów
5 | 02.03.01.52 | Wykonanie nasypów, zasypów i wymiany gruntu, mechanicznie, z gruntu niewysadzinowego o
|  | CBR>20%, z pozyskaniem gruntu, formowaniem i zageszczeniem oraz zwilżeniem w miarę | m3 | 10,3 | 10,3
potrzeby warstw zageszczanych wodq. Odległość dowozu ustala Wykonawca
ST | 04.00.00 | PODBUDOWY
CPV | 45233000-9 | Roboty w zakresie konstruowania, fundamentowania oraz wykonywania nawierzchni autostrad, dróg
ST | 04.04.02a | Warstwy konstrukcyjne nawierzchni z mieszanek kruszyw niezwiqzanych zagęszczanych mechanicznie
6 | 04.04.02a.22 | Wykonanie podbudowy pomocniczej z kruszywa o CBR>60% 0/31.5 stabilizowanego | m2 | 2725 | 2725
mechanicznie, grubość warstwy po zagęszczeniu 17 cm
ST | 04.06.01 | Podbudowa z chudego betonu
7 | 04.06.01.13 | Wykonanie podbudowy zjazdu i placu serwisowego z chudego betonu, gr. w-wy 20 cm | m2 | 264,1 | 264,1
ST | 05.00.00 | NAWIERZCHNIE
CPV | 45233000-9 | Roboty w zakresie konstruowania, fundamentowania oraz wykonywania nawierzchni autostrad, dróg
ST | 05.03.23 | Nawierzchnia z kostki brukowej betonowej
8 | 05.03.23.15 | Wykonanie nawierzchni zjazdu i placu serwisowego z kostki brukowej betonowej gr. 10 cm -
|  | kostka szara typu „Behaton" lub podobne, ułożona na podsypce cementowo-piaskowej gr. 3 cm, z | m2 | 264,1 | 264,1
wypełnieniem spoin zaprawą
ST | 06.00.00 | ROBOTY WYKONCZENIOWE
CPV | 45233000-9 | Roboty w zakresie konstruowania, fundamentowania oraz wykonywania nawierzchni autostrad, dróg
ST | 06.01.01 | Umocnienie skarp, rowów i ścieków
9 | 06.01.01.21 | Humusowanie z obsianiem skarp mieszanką traw, przy grubości humusu 10cm, wraz z | m2 | 600,7 | 600,7
pozyskaniem i dowiezieniem humusu, oraz pielegnacją do czasu ukorzenienia się traw
ST | 06.02.01 | Przepusty pod zjazdami
10 | 06.02.01.22 | Wykonanie przepustu z rur z tworzyw sztucznych min. SN12 o średnicy 30 cm, ulożonych na
|  | podsypce z kruszywa grubości 15 cm i na fundamencie z kruszywa łamanego 0/31.5 gr. 30cm, | m | 15,0 | 15,0
Is>0.98, k>6m/dobg, szczelnie zaślepionego na obu końcach
11 | 06.02.01.42 | Wykonanie zasypki żwirowo-piaskowej przepustu pod zjazdem | m3 | 9,6 | 9,6
ST | 06.03.03 | Wykonanie poboczy
12 | 06.03.03.11 | Wykonanie poboczy gruntowych - wskaźnik zagęszczenia Is>0.97 | m2 | 35,0 | 35,0
ST | 08.00.00 | ELEMENTY ULIC
CPV | 45233000-9 | Roboty w zakresie konstruowania, fundamentowania oraz wykonywania nawierzchni autostrad, dróg
ST | 08.01.01 | Kraweżniki betonowe
13 | 08.01.01.33 | Ustawienie krawężników betonowych (krawężniki wystające i wtopione), krawężnik betonowy
|  | wibroprasowany o wymiarach 12x25 cm na podsypce cementowo-piaskowej gr. 5 cm i ławie z | m | 822 | 822
oporem betonu C12/15 o obj. 0.04 m3/mb, spoiny wypełnione zaprawą cementową
ST | 08.02.02 | Chodniki z brukowej kostki betonowej
14 | 08.02.02.11 | Wykonanie nawierzchni dojścia i opasek wokół. budynków, z kostki brukowej betonowej o gr. 6
|  | cm, kostka kolorowa, ułożona na warstwie grysu 2/8 gr. 3 cm, z wypełnieniem spoin piaskiem | m2 | 18,9 | 18,9
ST | 08.03.01 | Obrzeża betonowe
15 | 08.03.01.11 | Ustawienie obrzeży betonowych o wymiarach 6x25 cm na podsypce cementowo-piaskowej gr.
|  | 3cm i ławie z oporem betonu C12/15 o obj. 0.04 m3/mb, spoiny wypełnione zaprawą cementową | m | 33,7 | 33,7
ST | 08.05.06 | Ścieki z betonowej kostki brukowej
16 | 08.05.06.12 | Ulożenie ścieków z betonowej kostki brukowej gr. 10 cm na podsypce cementowo-piaskowej gr. 3
|  | cm i ławie z betonu C12/15 o obj. 0.13 m3/mb, spoiny wypelnione zaprawą cementową | m2 | 10,5 | 105
Strona 1